## Sheet 1 - bom-mark3b
bom-mark3b
Qty | Line Item | Manufacturer | MPN | Schematic Reference | Description | Digi-Key SKU
3 | C0805C475K4RACTU | KEMET | C0805C475K4RACTU | C1, C10, C14 | Cap Ceramic 4.7uF 16V X7R 10% SMD 0805 | 399-7415-2-ND
9 | C0603C104M5RACTU | KEMET | C0603C104M5RACTU | C2, C3, C5, C12, C13, C15, C16, C18, C20 | 100nF=0.1uF 0603 bypass cap | 399-7845-2-ND
4 | CL10A105KO5LNNC | Samsung | CL10A105KO5LNNC | C4, C9, C6, C7, C17 | 1uF 16V X5R 10% SMD 0603 | 1276-1862-2-ND
1 | GRM21BR61A476ME15L | Murata | GRM21BR61A476ME15L | C8 | 0805 47 uF 10 V ±20% Tolerance X5R | 490-9961-1-ND
1 | CC0603KRX5R6BB225 | Yageo | CC0603KRX5R6BB225 | C11 | 0603 2.2 uF 10 V ±10% Tolerance X5R Cap | 311-1451-1-ND
2 | LTST-C191KGKT | Lite-On | LTST-C191KGKT | D1, D4 | Green LED 0603 | 160-1446-1-ND
1 | LTST-C191KRKT | Lite-On | LTST-C191KRKT | D2 | Red LED 0603 | 160-1447-1-ND
1 | 10118193-0001LF | FCI | 10118193-0001LF | J1 | Micro USB type B, right angle, SMT | 609-4616-1-ND
1 | 4uconn 15882 | Amphenol | 101-00660-68-6 | J4 | SD Card slot
1 | ACM2012-900-2P-T002 | TDK | ACM2012-900-2P-T002 | L1 | Common mode choke | 445-2207-1-ND
1 | BLM15AG102SN1D | Murata | BLM15AG102SN1D | L2, L3, L4 | 0402 Ferrite Bead | 490-1007-1-ND
1 | XXX-UG-2864HSWEG01 |  | UG-2864HSWEG01 | OLED | 128x64 OLED (generic)
1 | RC0603JR-07390KL | Yageo | RC0603JR-07390KL | R1 | 390 K ohm, 100 mW, - 5%, 50 V, 0603 | 311-390KGRCT-ND
1 | CR0603-JW-681ELF | Bourns | CR0603-JW-681ELF | R3 | 680ohm 0603 | CR0603-JW-681ELFCT-ND
5 | RC0603JR-0747KL | Yageo | RC0603JR-0747KL | R4, R6. R7, R16, R17 | 47k 0603 resistor | 311-47KGRTR-ND
1 | RC0603JR-134K7L | Yageo | RC0603JR-134K7L | R5 | 0603 4.7 kOhm ±5 % 0.1 W Surface Mount Thick Film Resistor
9 | ERJ-3GEYJ102V | Panasonic | ERJ-3GEYJ102V | R8 - R15 | RES SMD 1K OHM 5% 1/10W 0603 | P1.0KGTR-ND
1 | RC0603JR-07100KL | Yageo | RC0603JR-07100KL | R18 | 100k 0603 5% | 311-100KGRCT-ND
1 | TL3315NF100Q | E-Switch | TL3315NF100Q | SW1 | dome tact switch | EG4620CT-ND
1 | STM32L496RGT6 | STMicroelectronics | STM32L496RGT6 | U1 | ARM Cortex-M4 MCU 80 MHz with 1 Mbyte Flash | 497-17101-ND
1 | DT2042-04SO-7 | Diodes Inc. | DT2042-04SO-7 | U2 | ESD Protection | DT2042-04SO-7DICT-ND
1 | AP7361-33FGE-7 | Diodes Inc. | AP7361-33FGE-7 | U3 | 3.3v LDO | AP7361-33FGE-7DICT-ND
1 | ATECC608A-MAHCZ-S | Microchip | ATECC608A-MAHCZ-S | U4 | IMPT: one-wire version (not I2C) of ATECC608A | ATECC608A-MAHCZ-SCT-ND
1 | MX25L8006EZUI-12G | Macronix | MX25L8006EZUI-12G | U5 | 8Mbit SPI flash: USON8 4x4mm package | 1092-1055-ND
1 | CSTCE8M00G55A-R0 | Murata | CSTCE8M00G55A-R0 | Y1 | 8Mhz Ceramic Resonator
|  |  |  | D3, R2, R19 | Not populated